## Inputs of Model
Vehicle ENergy COnsumption profiles (VENCO)
Made by Diego Luca de Tena (DLR-TT) based on the tables from Bernd Propfe (DLR-FK)
Updated 22.08.2011
Input Data
parameter | value | unit |  | description
Average yearly mileage | 35170.6859 | km |  | Mit dem grünen Kasten iterieren bis die Solljahresfahrleistung erreicht wird!
Minimum daily mileage | 0 | km
CD Anteil | 100% | % |  | Share aus der Batterie-Steckdose
CS Anteil | 0% | % |  | Share aus Benzin
Battery size | 150 | kWh
Verbrauch NEFZ CD | 8.5 | kWh/100km |  |  | charge depleting
Verbrauch NEFZ CS | 1 | l/100km |  | Es muss immer einen Wert für CS geben! Es dient zur Identifizierung von Profilen die mit BEVs nicht fahrbar sind! | charge sustaining
Verbrauch Artemis mit NV CD | 12.65 | kWh/100km
Verbrauch Artemis mit NV CS | 1 | l/100km
SoCmax | 95% | %
| 142.5 | kWh
SoCmin | 10% | % |  | 5.5 | 8.5
| 15 | kWh
Panschluss | 5.5 | kW
EREV oder BEV? | 1 |  |  | 1 ist BEV, 0 ist EREV
Anteil der Tagesfahrprofile berücksichtigt | 1701 | 9.522% |  | … um die Jahresfahrleitung von Vector 21 zu erreichen
… von denen tauglich für DSM | 1173 | 68.96% |  | … von den berücksichtigten Profile (DSM-tauglich sind die, den ganzen Tag aus der Batterie fahren können und genug Zeit haben, die benötigte Energie vom Netz zu beziehen)
Total Number of Profiles | 17863
|  |  | 2010 | 2030 | 2050
|  |  | 12 | 10 | 8
|  |  | 8 | 5.5 | 3
|  |  | 14.8 | 12.65 | 10.5
|  |  | 12.5 | 8.95 | 5.4